## 竣工（住戸）
（住戸第一面）
施工状況報告書【竣工時】
検査方法ーＡ：実物の目視 Ｂ：実物の計測 Ｃ：施工関連図書の確認
住戸評価用 ※の欄を施工（管理）者が記入のこと
|  | 性能表示 事項 ※ |  |  | 検査項目 ※ |  |  |  | 変更の 有無※ |  |  |  | 関連図書 ※ | [5 empty] | 確認内容 ※ | [6 empty] | 検査方法 |  |  | 判定結果
[26 empty] | Ａ | Ｂ | Ｃ | 一次 | 二次
| 火災時の安全 | 感知警報装置設置等級 (自住戸) |  |  | 感知警報装置 |  |  |  | □ |  | 有 |  | □ |  | 施工図 |  |  |  | □ |  | 火災警報設備の種類 |  |  |  |  | □ |  | □ | 適 ・ 不適 | 適 ・ 不適
[19 empty] | □ |  | 感知器の設置場所・種別
[19 empty] | □ |  | 感知器の位置・性能
[19 empty] | □ |  | 警報器の設置場所・性能 |  |  | 等級2以上
|  | 感知警報装置設置等級 (他住戸等) |  |  | 感知警報装置 |  |  |  | □ |  | 有 |  | □ |  | 施工図 |  |  |  | □ |  | 感知警報システム |  |  |  |  | □ |  | □ | 適 ・ 不適 | 適 ・ 不適
[19 empty] | □ |  | 警報器の起動方法
[19 empty] | □ |  | 起動装置設置場所 |  |  |  | 等級3・2
[19 empty] | □ |  | 警報器の鳴動場所
|  | 避難安全 |  |  | 排煙形式 |  |  |  | □ |  | 有 |  | □ |  | 施工図 |  |  |  | □ |  | 共用廊下の排煙形式 |  |  |  |  | □ |  | □ | 適 ・ 不適 | 適 ・ 不適
|  | 対策 |  |  | 平面形状 |  |  |  | □ |  | 有 |  | □ |  | 施工図 |  |  |  | □ |  | 共用廊下の平面形状 |  |  |  |  | □ |  | □
[5 empty] | 耐火等級 |  |  |  | □ |  | 有 |  | □ |  | 施工図 |  |  |  | □ |  | 開口部の耐火時間 |  |  |  |  | □ |  | □
|  | 脱出対策 |  |  | 脱出対策 |  |  |  | □ |  | 有 |  | □ |  | 施工図 |  |  |  | □ |  | 火災時の脱出対策 |  |  |  |  | □ |  | □
| 維持管理・更新への配慮 | 維持管理 対策等級 (専用配管) |  |  | 専用配管 |  |  |  | □ |  | 有 |  | □ |  | 施工図 |  |  |  | □ |  | コンクリ-ト内の埋設配管なし |  |  |  |  | □ |  | □ | 適 ・ 不適 | 適 ・ 不適
[13 empty] | □ |  | 工事写真 |  |  |  | □ |  | 地中埋設管上でのコンクリート |  |  |  |  | □ |  | □
打設なし
[5 empty] | 等級２以上 | [13 empty] | □ |  | 他住戸等専用部に設置なし |  |  |  |  | □ |  | □
[5 empty] | 専用排水管 |  |  |  | □ |  | 有 |  | □ |  | 施工図 |  |  |  | □ |  | 内面平滑、かつ、たわみ、抜け |  |  |  |  | □ |  | □
[5 empty] | の性状等 | [7 empty] | □ |  | 工事写真 | [5 empty] | その他変形なし
等級２以上
[5 empty] | 専用排水管 |  |  |  | □ |  | 有 |  | □ |  | 施工図 |  |  |  | □ |  | 掃除口の設置 |  |  |  |  | □ |  | □
[5 empty] | の清掃措置 | [13 empty] | □ |  | 清掃可能なトラップの設置
等級３のみ
[5 empty] | 点検口 |  |  |  | □ |  | 有 |  | □ |  | 施工図 |  |  |  | □ |  | 設備機器との接合部の点検 |  |  |  |  | □ |  | □
[5 empty] | 等級３のみ | [15 empty] | 措置
| 温熱環境 | 省エネルギー対策 |  |  | 断熱構造 |  |  |  | □ |  | 有 |  | □ |  | 施工図 |  |  |  | □ |  | 断熱材の種類、断熱構造 |  |  |  |  | □ | □ | □ | 適 ・ 不適 | 適 ・ 不適
[5 empty] | 開口部 | [7 empty] | □ |  | 工事写真 |  |  |  | □ |  | 建具・ガラスの種類
[5 empty] | 等級２以上 | [13 empty] | □ |  | 庇・軒・付属部材の状態
| 空気環境 | ホルムアルデヒド対策 |  |  | 内装の仕上 天井裏等の 下地材等 |  |  |  | □ |  | 有 |  | □ |  | 建材整理表 |  |  |  | □ |  | 製材等の有無 |  |  |  |  | □ |  | □ | 適 ・ 不適 | 適 ・ 不適
[13 empty] | □ |  | 工事写真 |  |  |  | □ |  | 特定建材の有無
[19 empty] | □ |  | その他の建材の有無
・内装の仕上
[19 empty] | □ |  | 材料の性能区分
[19 empty] | □ |  | 材料の使用範囲
・天井裏等の下地材等
[19 empty] | □ |  | 材料の性能区分
[19 empty] | □ |  | 材料の使用範囲
|  | 換気対策 |  |  | 居室の |  |  |  | □ |  | 有 |  | □ |  | 施工図 |  |  |  | □ |  | 機械換気設備の仕様 |  |  |  |  | □ | □ | □ | 適 ・ 不適 | 適 ・ 不適
[5 empty] | 換気対策 | [13 empty] | □ |  | 機械換気設備の位置
[19 empty] | □ |  | 給排気口の位置等
[19 empty] | □ |  | 建具の通気措置
[5 empty] | 局所換気対策 |  |  |  | □ |  | 有 |  | □ |  | 施工図 |  |  |  | 便所 |  | □ |  | 機械換気設備の有無 |  |  | □ |  | □ | 適 ・ 不適 | 適 ・ 不適
[21 empty] | □ |  | 換気できる窓の有無
[19 empty] | 浴室 |  | □ |  | 機械換気設備の有無
[21 empty] | □ |  | 換気できる窓の有無
[19 empty] | 台所 |  | □ |  | 機械換気設備の有無
[21 empty] | □ |  | 換気できる窓の有無
| 光・視環境 | 単純開口率 及び 方位別開口比 |  |  | 単純開口率 |  |  |  | □ |  | 有 |  | □ |  | 施工図 |  |  |  | □ |  | 開口部の大きさ、位置 |  |  |  |  | □ | □ | □ | 適 ・ 不適 | 適 ・ 不適
[19 empty] | □ |  | 居室面積合計
[5 empty] | 方位別開口比 |  |  |  | □ |  | 有 |  | □ |  | 施工図 |  |  |  | □ |  | 開口部の大きさ、位置
* 各評価事項において等級の異なる住戸がある場合は、包括して高い等級の住戸にて記載する。
* 等級、表示事項については「設計住宅性能評価一覧表」を参照する。
* 変更の「有」にチェックした場合は変更申告書を提出する。
* 判定結果が不適の場合の指摘事項は建設住宅性能評価 検査記録書による。
（住戸第二面）
施工状況報告書【竣工時】
検査方法ーＡ：実物の目視 Ｂ：実物の計測 Ｃ：施工関連図書の確認
住戸評価用 ※の欄を施工（管理）者が記入のこと
|  | 性能表示 事項 ※ |  |  | 検査項目 ※ |  |  | 変更の 有無※ |  |  |  | 関連図書 ※ |  |  |  |  | 確認内容※ | [8 empty] | 検査方法 |  |  | 判定結果
[26 empty] | Ａ | Ｂ | Ｃ | 一次 | 二次
| 高齢者等への配慮 | 高齢者等 配慮対策 等級 専用部分 |  |  | 部屋の配置 |  |  | □ |  | 有 |  | □ |  | 施工図 |  |  | □ | 特定寝室と同一階にある部屋 | [5 empty] | 等級3以上 |  | □ | □ | □ | 適 ・ 不適 | 適 ・ 不適
[17 empty] | □ | ホームエレベーター利用可 | [5 empty] | 等級4以上
[5 empty] | 段差 |  |  | □ |  | 有 |  | □ |  | 施工図 |  |  | □ | 沓ずりと玄関外側の段差 | [5 empty] | 等級2以上 |  | □ | □ | □
[17 empty] | □ | 沓ずりと玄関土間の段差 | [5 empty] | 等級2以上
[17 empty] | □ | 浴室出入口の段差 | [5 empty] | 等級2以上
[17 empty] | □ | バルコニー出入口の段差 | [5 empty] | 等級2以上
[17 empty] | □ | 式台の高さ・間口・面積（式台がある場合） | [5 empty] | 等級2以上
[17 empty] | □ | その他の段差 | [5 empty] | 等級2以上
[17 empty] | □ | 上がり框の段差 | [5 empty] | 等級4以上
[5 empty] | 住戸内 |  |  | □ |  | 有 |  | □ |  | 施工図 |  |  | □ | 令第23～27条の基準に適合 | [5 empty] | 等級1以上 |  | □ | □ | □ | 適 ・ 不適 | 適 ・ 不適
[5 empty] | 階 段 | [11 empty] | □ | 勾配等（けあげ、踏面寸法） | [5 empty] | 等級2以上
[17 empty] | □ | 蹴込み寸法と蹴込み板 | [5 empty] | 等級2以上
[5 empty] | □ | 該当なし | [10 empty] | □ | 階段の形式等（形状、滑り止、段鼻の出） | [5 empty] | 等級2以上
[5 empty] | 手摺 |  |  | □ |  | 有 |  | □ |  | 施工図 |  |  | □ | 階段の手摺 | [5 empty] | 等級2以上 |  | □ | □ | □ | 適 ・ 不適 | 適 ・ 不適
[12 empty] | □ |  | 工事写真 |  |  | □ | 便所の手摺 | [5 empty] | 等級2以上
[17 empty] | □ | 浴室の手摺（出入口、浴槽、姿勢） | [5 empty] | 等級2以上
[17 empty] | □ | 玄関の手摺(下地） | [5 empty] | 等級2以上
[17 empty] | □ | 脱衣室の手摺（下地） | [5 empty] | 等級2以上
[5 empty] | 転落防止 |  |  | □ |  | 有 |  | □ |  | 施工図 |  |  | □ | 第126条第1項の基準に適合 | [5 empty] | 等級1以上 |  | □ | □ | □ | 適 ・ 不適 | 適 ・ 不適
[5 empty] | のための | [6 empty] | □ |  | 工事写真 |  |  | □ | バルコニーの転落防止手摺 | [5 empty] | 等級2以上
[5 empty] | 手摺 | [11 empty] | □ | 2階以上の窓の転落防止手摺 | [5 empty] | 等級2以上
[17 empty] | □ | 廊下・階段の転落防止手摺 | [5 empty] | 等級2以上
[5 empty] | 通路及び |  |  | □ |  | 有 |  | □ |  | 施工図 |  |  | □ | 通路の幅員 | [5 empty] | 等級3以上 |  | □ | □ | □ | 適 ・ 不適 | 適 ・ 不適
[5 empty] | 出入口 | [11 empty] | □ | 玄関出入口の幅員 | [5 empty] | 等級3以上
[5 empty] | の幅員 | [11 empty] | □ | 浴室出入口の幅員 | [5 empty] | 等級3以上
[17 empty] | □ | その他の出入口の幅員 | [5 empty] | 等級3以上
[5 empty] | 寝室、便所 |  |  | □ |  | 有 |  | □ |  | 施工図 |  |  | □ | 特定寝室の広さ | [5 empty] | 等級3以上 |  | □ | □ | □ | 適 ・ 不適 | 適 ・ 不適
[5 empty] | 及び浴室 | [11 empty] | □ | 便所の介助スペースの状態 | [5 empty] | 等級3以上
[5 empty] | の寸法等 | [11 empty] | □ | 腰掛け式 | [5 empty] | 等級3以上
[17 empty] | □ | 浴室の広さ | [5 empty] | 等級3以上
* 各評価事項において等級の異なる住戸がある場合は、包括して高い等級の住戸にて記載する。
* 等級、表示事項については「設計住宅性能評価一覧表」を参照する。
* 変更の「有」にチェックした場合は変更申告書を提出する。
* 判定結果が不適の場合の指摘事項は建設住宅性能評価 検査記録書による。
（住戸第三面）
施工状況報告書【竣工時】
検査方法ーＡ：実物の目視 Ｂ：実物の計測 Ｃ：施工関連図書の確認
住戸評価用 ※の欄を施工（管理）者が記入のこと
|  | 性能表示 事項 ※ |  | 検査項目 ※ |  |  | 変更の 有無※ |  |  |  | 関連図書※ |  |  |  |  | 確認内容 ※ | [9 empty] | 検査方法 |  |  | 判定結果
[26 empty] | Ａ | Ｂ | Ｃ | 一次 | 二次
| 高齢者等への配慮 | 高齢者等 配慮対策 等級 共用部分 |  | 共用廊下 |  |  | □ |  | 有 |  | □ |  | 施工図 |  |  | □ | 令第119条･第126条第1項の基準に適合 | [6 empty] | 等級1以上 |  | □ | □ | □ | 適 ・ 不適 | 適 ・ 不適
[16 empty] | □ | 歩行補助手摺設置(高さ700㎜～900㎜) | [7 empty] | 等級2以上
[16 empty] | □ | 開放廊下の転落防止手すり設置
[17 empty] | （手摺子がある場合は内法110㎜以下） | [7 empty] | 等級2以上
[16 empty] | □ | 経路上の段差無し | [7 empty] | 等級2以上
[16 empty] | □ | 経路上の高低差無し（高低差がある場合
|  | □ | 該当 | [13 empty] | には勾配、段について基準に適合） | [7 empty] | 等級2以上
|  |  | なし | [12 empty] | □ | 有効幅員1400㎜以上 | [7 empty] | 等級5
|  |  |  | 共用階段 |  |  | □ |  | 有 |  | □ |  | 施工図 |  |  | □ | 令第23～27条･第126条第1項の基準に適合 | [7 empty] | 等級1以上 | □ | □ | □ | 適 ・ 不適 | 適 ・ 不適
[16 empty] | □ | 勾配等（けあげ、踏面寸法） | [7 empty] | 等級2以上
[16 empty] | □ | エレベーター利用可能 | [7 empty] | 等級2～3
[16 empty] | □ | 蹴込み寸法と蹴込み板 | [7 empty] | 等級2以上
[16 empty] | □ | エレベーター利用可能 | [7 empty] | 等級2～3
[16 empty] | □ | 階段の形式等（形状、滑り止め、段鼻の出） | [7 empty] | 等級2以上
[16 empty] | □ | 歩行補助手摺設置(高さ700㎜～900㎜) | [7 empty] | 等級2以上
[16 empty] | □ | 外部階段の転落防止手すり設置 | [7 empty] | 等級2以上
（手摺子がある場合は内法110㎜以下）
|  |  |  | ｴﾚﾍﾞｰﾀｰ |  |  | □ |  | 有 |  | □ |  | 施工図 |  |  | □ | エレベーター利用 | [7 empty] | 等級3以上 | □ | □ | □ | 適 ・ 不適 | 適 ・ 不適
[16 empty] | □ | 出入口幅800㎜以上 | [7 empty] | 等級3以上
[16 empty] | □ | ｴﾚﾍﾞｰﾀｰﾎｰﾙ1500㎜角以上 | [7 empty] | 等級3以上
[16 empty] | □ | 建物出入口からエレベーターホールまでの
[17 empty] | 経路(幅、手すり、傾斜路、段差) | [7 empty] | 等級3以上
[16 empty] | □ | かご奥行寸法内法1350㎜以上 | [7 empty] | 等級4以上
* 各評価事項において等級の異なる住戸がある場合は、包括して高い等級の住戸にて記載する。
* 等級、表示事項については「設計住宅性能評価一覧表」を参照する。
* 変更の「有」にチェックした場合は変更申告書を提出する。
* 判定結果が不適の場合の指摘事項は建設住宅性能評価 検査記録書による。
（住戸第四面）
施工状況報告書【竣工時】
検査方法ーＡ：実物の目視 Ｂ：実物の計測 Ｃ：施工関連図書の確認
住戸評価用 ※の欄を施工（管理）者が記入のこと
|  | 性能表示 事項 ※ |  |  | 検査項目 ※ | [5 empty] | 変更の 有無※ |  |  |  | 関連図書 ※ |  |  |  |  | 確認内容 ※ | [5 empty] | 検査方法 |  |  | 判定結果
[26 empty] | Ａ | Ｂ | Ｃ | 一次 | 二次
| 防犯 | 開口部の侵 |  |  | 開口部の区分 | [5 empty] | □ |  | 有 |  | □ | 施工図 |  |  |  | □ |  | 開口部の位置 |  |  |  | □ | □ | □ | 適 ・ 不適 | 適 ・ 不適
|  | 入防止対策 |  |  | ａ､ｂ、b(ⅰ)､b(ⅱ)､c
[5 empty] | 〔区分：ａ〕 | [5 empty] | □ |  | 有 |  | □ | 施工図 |  |  |  | □ |  | 戸、ガラス、錠の性能、 |  |  |  | □ |  | □
[5 empty] | 住戸の出入口 | [16 empty] | 仕様、施工状態
[5 empty] | □ | すべて侵入防止対策上有効な開口部 | [13 empty] | □ |  | 雨戸等の性能・施工状態 |  |  |  | □ |  | □
[5 empty] | 〔区分：b〕 |  |  |  |  | 開閉機構あり | □ |  | 有 |  | □ | 施工図 |  |  |  | □ |  | サッシ、ガラスの性能・ |  |  |  | □ |  | □
[5 empty] | 外部からの 接近が比較的 容易な開口部 （共用廊下又は 共用階段若しくはバルコニー等） | [16 empty] | 施工状態
[20 empty] | □ |  | 戸、ガラス、錠の性能、 |  |  |  | □ |  | □
仕様、施工状態
[20 empty] | □ |  | 雨戸等の性能・施工状態 |  |  |  | □ |  | □
[10 empty] | 開閉機構なし | □ |  | 有 |  | □ | 施工図 |  |  |  | □ |  | ガラスの性能・施工状態 |  |  |  | □ |  | □
[5 empty] | □ | すべて侵入防止対策上有効な開口部
[20 empty] | □ |  | 雨戸等の性能・施工状態 |  |  |  | □ |  | □
[5 empty] | 〔区分：b(ｉ)〕 |  |  |  |  | 開閉機構あり | □ |  | 有 |  | □ | 施工図 |  |  |  | □ |  | サッシ、ガラスの性能・ |  |  |  | □ |  | □
[5 empty] | 外部からの 接近が比較的 容易な開口部 （共用廊下又は 共用階段） | [16 empty] | 施工状態
[20 empty] | □ |  | 戸、ガラス、錠の性能、 |  |  |  | □ |  | □
仕様、施工状態
[20 empty] | □ |  | 雨戸等の性能・施工状態 |  |  |  | □ |  | □
[5 empty] | □ | すべて侵入防止対策上有効な開口部 |  |  |  | 開閉機構なし | □ |  | 有 |  | □ | 施工図 |  |  |  | □ |  | ガラスの性能・施工状態 |  |  |  | □ |  | □
[20 empty] | □ |  | 雨戸等の性能・施工状態 |  |  |  | □ |  | □
[5 empty] | 〔区分：b(ⅱ)〕 |  |  |  |  | 開閉機構あり | □ |  | 有 |  | □ | 施工図 |  |  |  | □ |  | サッシ、ガラスの性能・ |  |  |  | □ |  | □
[5 empty] | 外部からの 接近が比較的 容易な開口部 (バルコニー等) | [16 empty] | 施工状態
[20 empty] | □ |  | 戸、ガラス、錠の性能、 |  |  |  | □ |  | □
仕様、施工状態
[20 empty] | □ |  | 雨戸等の性能・施工状態 |  |  |  | □ |  | □
[5 empty] | □ | すべて侵入防止対策上有効な開口部 |  |  |  | 開閉機構なし | □ |  | 有 |  | □ | 施工図 |  |  |  | □ |  | ガラスの性能・施工状態 |  |  |  | □ |  | □
[20 empty] | □ |  | 雨戸等の性能・施工状態 |  |  |  | □ |  | □
[5 empty] | 〔区分：ｃ〕 |  |  |  |  | 開閉機構あり | □ |  | 有 |  | □ | 施工図 |  |  |  | □ |  | サッシ、ガラスの性能・ |  |  |  | □ |  | □
[5 empty] | その他の開口部 | [16 empty] | 施工状態
[5 empty] | □ | すべて侵入防止対策上有効な開口部 | [13 empty] | □ |  | 戸、ガラス、錠の性能、 |  |  |  | □ |  | □
仕様、施工状態
[20 empty] | □ |  | 雨戸等の性能・施工状態 |  |  |  | □ |  | □
[10 empty] | 開閉機構なし | □ |  | 有 |  | □ | 施工図 |  |  |  | □ |  | ガラスの性能・施工状態 |  |  |  | □ |  | □
[20 empty] | □ |  | 雨戸等の性能・施工状態 |  |  |  | □ |  | □
* 等級、表示事項については「設計住宅性能評価一覧表」を参照する。
* 変更の「有」にチェックした場合は変更申告書を提出する。
* 判定結果が不適の場合の指摘事項は建設住宅性能評価 検査記録書による。

## 竣工（住戸）≪記入例≫
（住戸第一面）
施工状況報告書【竣工時】
検査方法ーＡ：実物の目視 Ｂ：実物の計測 Ｃ：施工関連図書の確認
住戸評価用 ※の欄を施工（管理）者が記入のこと
|  | 性能表示 事項 ※ |  |  | 検査項目 ※ |  |  |  | 変更の 有無※ |  |  |  | 関連図書 ※ | [5 empty] | 確認内容 ※ | [6 empty] | 検査方法 |  |  | 判定結果
[26 empty] | Ａ | Ｂ | Ｃ | 一次 | 二次
| 火災時の安全 | 感知警報装置設置等級 (自住戸) |  |  | 感知警報装置 |  |  |  | □ |  | 有 |  | ■ |  | 施工図 |  |  |  | ■ |  | 火災警報設備の種類 |  |  |  |  | □ |  | □ | 適 ・ 不適 | 適 ・ 不適
[19 empty] | ■ |  | 感知器の設置場所・種別
[19 empty] | ■ |  | 感知器の位置・性能
[19 empty] | ■ |  | 警報器の設置場所・性能 |  |  | 等級2以上
|  | 感知警報装置設置等級 (他住戸等) |  |  | 感知警報装置 |  |  |  | □ |  | 有 |  | ■ |  | 施工図 |  |  |  | ■ |  | 感知警報システム |  |  |  |  | □ |  | □ | 適 ・ 不適 | 適 ・ 不適
[19 empty] | ■ |  | 警報器の起動方法
[19 empty] | □ |  | 起動装置設置場所 |  |  |  | 等級3・2
[19 empty] | ■ |  | 警報器の鳴動場所
|  | 避難安全 |  |  | 排煙形式 |  |  |  | □ |  | 有 |  | ■ |  | 施工図 |  |  |  | ■ |  | 共用廊下の排煙形式 |  |  |  |  | □ |  | □ | 適 ・ 不適 | 適 ・ 不適
|  | 対策 |  |  | 平面形状 |  |  |  | □ |  | 有 |  | ■ |  | 施工図 |  |  |  | ■ |  | 共用廊下の平面形状 |  |  |  |  | □ |  | □
[5 empty] | 耐火等級 |  |  |  | □ |  | 有 |  | ■ |  | 施工図 |  |  |  | ■ |  | 開口部の耐火時間 |  |  |  |  | □ |  | □
|  | 脱出対策 |  |  | 脱出対策 |  |  |  | □ |  | 有 |  | ■ |  | 施工図 |  |  |  | ■ |  | 火災時の脱出対策 |  |  |  |  | □ |  | □
| 維持管理・更新への配慮 | 維持管理 対策等級 (専用配管) |  |  | 専用配管 |  |  |  | □ |  | 有 |  | ■ |  | 施工図 |  |  |  | ■ |  | コンクリ-ト内の埋設配管なし |  |  |  |  | □ |  | □ | 適 ・ 不適 | 適 ・ 不適
[13 empty] | □ |  | 工事写真 |  |  |  | ■ |  | 地中埋設管上でのコンクリート |  |  |  |  | □ |  | □
打設なし
[5 empty] | 等級２以上 | [13 empty] | ■ |  | 他住戸等専用部に設置なし |  |  |  |  | □ |  | □
[5 empty] | 専用排水管 |  |  |  | □ |  | 有 |  | ■ |  | 施工図 |  |  |  | ■ |  | 内面平滑、かつ、たわみ、抜け |  |  |  |  | □ |  | □
[5 empty] | の性状等 | [7 empty] | □ |  | 工事写真 | [5 empty] | その他変形なし
等級２以上
[5 empty] | 専用排水管 |  |  |  | □ |  | 有 |  | □ |  | 施工図 |  |  |  | □ |  | 掃除口の設置 |  |  |  |  | □ |  | □
[5 empty] | の清掃措置 | [13 empty] | □ |  | 清掃可能なトラップの設置
等級３のみ
[5 empty] | 点検口 |  |  |  | □ |  | 有 |  | □ |  | 施工図 |  |  |  | □ |  | 設備機器との接合部の点検 |  |  |  |  | □ |  | □
[5 empty] | 等級３のみ | [15 empty] | 措置
| 温熱環境 | 省エネルギー対策 |  |  | 断熱構造 |  |  |  | □ |  | 有 |  | ■ |  | 施工図 |  |  |  | ■ |  | 断熱材の種類、断熱構造 |  |  |  |  | □ | □ | □ | 適 ・ 不適 | 適 ・ 不適
[5 empty] | 開口部 | [7 empty] | ■ |  | 工事写真 |  |  |  | ■ |  | 建具・ガラスの種類
[5 empty] | 等級２以上 | [13 empty] | ■ |  | 庇・軒・付属部材の状態
| 空気環境 | ホルムアルデヒド対策 |  |  | 内装の仕上 天井裏等の 下地材等 |  |  |  | □ |  | 有 |  | ■ |  | 建材整理表 |  |  |  | ■ |  | 製材等の有無 |  |  |  |  | □ |  | □ | 適 ・ 不適 | 適 ・ 不適
[13 empty] | □ |  | 工事写真 |  |  |  | ■ |  | 特定建材の有無
[19 empty] | ■ |  | その他の建材の有無
・内装の仕上
[19 empty] | ■ |  | 材料の性能区分
[19 empty] | ■ |  | 材料の使用範囲
・天井裏等の下地材等
[19 empty] | ■ |  | 材料の性能区分
[19 empty] | ■ |  | 材料の使用範囲
|  | 換気対策 |  |  | 居室の |  |  |  | □ |  | 有 |  | ■ |  | 施工図 |  |  |  | ■ |  | 機械換気設備の仕様 |  |  |  |  | □ | □ | □ | 適 ・ 不適 | 適 ・ 不適
[5 empty] | 換気対策 | [13 empty] | ■ |  | 機械換気設備の位置
[19 empty] | ■ |  | 給排気口の位置等
[19 empty] | ■ |  | 建具の通気措置
[5 empty] | 局所換気対策 |  |  |  | □ |  | 有 |  | ■ |  | 施工図 |  |  |  | 便所 |  | ■ |  | 機械換気設備の有無 |  |  | □ |  | □ | 適 ・ 不適 | 適 ・ 不適
[21 empty] | ■ |  | 換気できる窓の有無
[19 empty] | 浴室 |  | ■ |  | 機械換気設備の有無
[21 empty] | ■ |  | 換気できる窓の有無
[19 empty] | 台所 |  | ■ |  | 機械換気設備の有無
[21 empty] | ■ |  | 換気できる窓の有無
| 光・視環境 | 単純開口率 及び 方位別開口比 |  |  | 単純開口率 |  |  |  | ■ |  | 有 |  | ■ |  | 施工図 |  |  |  | ■ |  | 開口部の大きさ、位置 |  |  |  |  | □ | □ | □ | 適 ・ 不適 | 適 ・ 不適
[19 empty] | ■ |  | 居室面積合計
[5 empty] | 方位別開口比 |  |  |  | ■ |  | 有 |  | ■ |  | 施工図 |  |  |  | ■ |  | 開口部の大きさ、位置
* 各評価事項において等級の異なる住戸がある場合は、包括して高い等級の住戸にて記載する。
* 等級、表示事項については「設計住宅性能評価一覧表」を参照する。
* 変更の「有」にチェックした場合は変更申告書を提出する。
* 判定結果が不適の場合の指摘事項は建設住宅性能評価 検査記録書による。
（住戸第二面）
施工状況報告書【竣工時】
検査方法ーＡ：実物の目視 Ｂ：実物の計測 Ｃ：施工関連図書の確認
住戸評価用 ※の欄を施工（管理）者が記入のこと
|  | 性能表示 事項 ※ |  |  | 検査項目 ※ |  |  | 変更の 有無※ |  |  |  | 関連図書 ※ |  |  |  |  | 確認内容※ | [8 empty] | 検査方法 |  |  | 判定結果
[26 empty] | Ａ | Ｂ | Ｃ | 一次 | 二次
| 高齢者等への配慮 | 高齢者等 配慮対策 等級 専用部分 |  |  | 部屋の配置 |  |  | □ |  | 有 |  | □ |  | 施工図 |  |  | ■ | 特定寝室と同一階にある部屋 | [5 empty] | 等級3以上 |  | □ | □ | □ | 適 ・ 不適 | 適 ・ 不適
[17 empty] | □ | ホームエレベーター利用可 | [5 empty] | 等級4以上
[5 empty] | 段差 |  |  | □ |  | 有 |  | □ |  | 施工図 |  |  | ■ | 沓ずりと玄関外側の段差 | [5 empty] | 等級2以上 |  | □ | □ | □
[17 empty] | ■ | 沓ずりと玄関土間の段差 | [5 empty] | 等級2以上
[17 empty] | ■ | 浴室出入口の段差 | [5 empty] | 等級2以上
[17 empty] | ■ | バルコニー出入口の段差 | [5 empty] | 等級2以上
[17 empty] | ■ | 式台の高さ・間口・面積（式台がある場合） | [5 empty] | 等級2以上
[17 empty] | ■ | その他の段差 | [5 empty] | 等級2以上
[17 empty] | □ | 上がり框の段差 | [5 empty] | 等級4以上
[5 empty] | 住戸内 |  |  | □ |  | 有 |  | □ |  | 施工図 |  |  | □ | 令第23～27条の基準に適合 | [5 empty] | 等級1以上 |  | □ | □ | □ | 適 ・ 不適 | 適 ・ 不適
[5 empty] | 階 段 | [11 empty] | □ | 勾配等（けあげ、踏面寸法） | [5 empty] | 等級2以上
[17 empty] | □ | 蹴込み寸法と蹴込み板 | [5 empty] | 等級2以上
[5 empty] | ■ | 該当なし | [10 empty] | □ | 階段の形式等（形状、滑り止、段鼻の出） | [5 empty] | 等級2以上
[5 empty] | 手摺 |  |  | □ |  | 有 |  | ■ |  | 施工図 |  |  | ■ | 階段の手摺 | [5 empty] | 等級2以上 |  | □ | □ | □ | 適 ・ 不適 | 適 ・ 不適
[12 empty] | ■ |  | 工事写真 |  |  | ■ | 便所の手摺 | [5 empty] | 等級2以上
[17 empty] | ■ | 浴室の手摺（出入口、浴槽、姿勢） | [5 empty] | 等級2以上
[17 empty] | ■ | 玄関の手摺(下地） | [5 empty] | 等級2以上
[17 empty] | ■ | 脱衣室の手摺（下地） | [5 empty] | 等級2以上
[5 empty] | 転落防止 |  |  | □ |  | 有 |  | ■ |  | 施工図 |  |  | ■ | 第126条第1項の基準に適合 | [5 empty] | 等級1以上 |  | □ | □ | □ | 適 ・ 不適 | 適 ・ 不適
[5 empty] | のための | [6 empty] | □ |  | 工事写真 |  |  | ■ | バルコニーの転落防止手摺 | [5 empty] | 等級2以上
[5 empty] | 手摺 | [11 empty] | ■ | 2階以上の窓の転落防止手摺 | [5 empty] | 等級2以上
[17 empty] | □ | 廊下・階段の転落防止手摺 | [5 empty] | 等級2以上
[5 empty] | 通路及び |  |  | □ |  | 有 |  | ■ |  | 施工図 |  |  | ■ | 通路の幅員 | [5 empty] | 等級3以上 |  | □ | □ | □ | 適 ・ 不適 | 適 ・ 不適
[5 empty] | 出入口 | [11 empty] | ■ | 玄関出入口の幅員 | [5 empty] | 等級3以上
[5 empty] | の幅員 | [11 empty] | ■ | 浴室出入口の幅員 | [5 empty] | 等級3以上
[17 empty] | ■ | その他の出入口の幅員 | [5 empty] | 等級3以上
[5 empty] | 寝室、便所 |  |  | □ |  | 有 |  | ■ |  | 施工図 |  |  | ■ | 特定寝室の広さ | [5 empty] | 等級3以上 |  | □ | □ | □ | 適 ・ 不適 | 適 ・ 不適
[5 empty] | 及び浴室 | [11 empty] | ■ | 便所の介助スペースの状態 | [5 empty] | 等級3以上
[5 empty] | の寸法等 | [11 empty] | ■ | 腰掛け式 | [5 empty] | 等級3以上
[17 empty] | ■ | 浴室の広さ | [5 empty] | 等級3以上
* 各評価事項において等級の異なる住戸がある場合は、包括して高い等級の住戸にて記載する。
* 等級、表示事項については「設計住宅性能評価一覧表」を参照する。
* 変更の「有」にチェックした場合は変更申告書を提出する。
* 判定結果が不適の場合の指摘事項は建設住宅性能評価 検査記録書による。
（住戸第三面）
施工状況報告書【竣工時】
検査方法ーＡ：実物の目視 Ｂ：実物の計測 Ｃ：施工関連図書の確認
住戸評価用 ※の欄を施工（管理）者が記入のこと
|  | 性能表示 事項 ※ |  | 検査項目 ※ |  |  | 変更の 有無※ |  |  |  | 関連図書※ |  |  |  |  | 確認内容 ※ | [9 empty] | 検査方法 |  |  | 判定結果
[26 empty] | Ａ | Ｂ | Ｃ | 一次 | 二次
| 高齢者等への配慮 | 高齢者等 配慮対策 等級 共用部分 |  | 共用廊下 |  |  | □ |  | 有 |  | ■ |  | 施工図 |  |  | ■ | 令第119条･第126条第1項の基準に適合 | [7 empty] | 等級1以上 | □ | □ | □ | 適 ・ 不適 | 適 ・ 不適
[16 empty] | ■ | 歩行補助手摺設置(高さ700㎜～900㎜) | [7 empty] | 等級2以上
[16 empty] | ■ | 開放廊下の転落防止手すり設置
[17 empty] | （手摺子がある場合は内法110㎜以下） | [7 empty] | 等級2以上
[16 empty] | ■ | 経路上の段差無し | [7 empty] | 等級2以上
[16 empty] | ■ | 経路上の高低差無し（高低差がある場合
|  | □ | 該当 | [13 empty] | には勾配、段について基準に適合） | [7 empty] | 等級2以上
|  |  | なし | [12 empty] | □ | 有効幅員1400㎜以上 | [7 empty] | 等級5
|  |  |  | 共用階段 |  |  | □ |  | 有 |  | ■ |  | 施工図 |  |  | ■ | 令第23～27条･第126条第1項の基準に適合 | [7 empty] | 等級1以上 | □ | □ | □ | 適 ・ 不適 | 適 ・ 不適
[16 empty] | ■ | 勾配等（けあげ、踏面寸法） | [7 empty] | 等級2以上
[16 empty] | □ | エレベーター利用可能 | [7 empty] | 等級2～3
[16 empty] | ■ | 蹴込み寸法と蹴込み板 | [7 empty] | 等級2以上
[16 empty] | □ | エレベーター利用可能 | [7 empty] | 等級2～3
[16 empty] | ■ | 階段の形式等（形状、滑り止め、段鼻の出） | [7 empty] | 等級2以上
[16 empty] | ■ | 歩行補助手摺設置(高さ700㎜～900㎜) | [7 empty] | 等級2以上
[16 empty] | ■ | 外部階段の転落防止手すり設置 | [7 empty] | 等級2以上
（手摺子がある場合は内法110㎜以下）
|  |  |  | ｴﾚﾍﾞｰﾀｰ |  |  | □ |  | 有 |  | ■ |  | 施工図 |  |  | ■ | エレベーター利用 | [7 empty] | 等級3以上 | □ | □ | □ | 適 ・ 不適 | 適 ・ 不適
[16 empty] | ■ | 出入口幅800㎜以上 | [7 empty] | 等級3以上
[16 empty] | ■ | ｴﾚﾍﾞｰﾀｰﾎｰﾙ1500㎜角以上 | [7 empty] | 等級3以上
[16 empty] | ■ | 建物出入口からエレベーターホールまでの
[17 empty] | 経路(幅、手すり、傾斜路、段差) | [7 empty] | 等級3以上
[16 empty] | ■ | かご奥行寸法内法1350㎜以上 | [7 empty] | 等級4以上
* 各評価事項において等級の異なる住戸がある場合は、包括して高い等級の住戸にて記載する。
* 等級、表示事項については「設計住宅性能評価一覧表」を参照する。
* 変更の「有」にチェックした場合は変更申告書を提出する。
* 判定結果が不適の場合の指摘事項は建設住宅性能評価 検査記録書による。
（住戸第四面）
施工状況報告書【竣工時】
検査方法ーＡ：実物の目視 Ｂ：実物の計測 Ｃ：施工関連図書の確認
住戸評価用 ※の欄を施工（管理）者が記入のこと
|  | 性能表示 事項 ※ |  |  | 検査項目 ※ | [5 empty] | 変更の 有無※ |  |  |  | 関連図書 ※ |  |  |  |  | 確認内容 ※ | [5 empty] | 検査方法 |  |  | 判定結果
[26 empty] | Ａ | Ｂ | Ｃ | 一次 | 二次
| 防犯 | 開口部の侵 |  |  | 開口部の区分 | [5 empty] | □ |  | 有 |  | ■ | 施工図 |  |  |  | ■ |  | 開口部の位置 |  |  |  | □ | □ | □ | 適 ・ 不適 | 適 ・ 不適
|  | 入防止対策 |  |  | ａ､ｂ、b(ⅰ)､b(ⅱ)､c
[5 empty] | 〔区分：ａ〕 | [5 empty] | □ |  | 有 |  | ■ | 施工図 |  |  |  | ■ |  | 戸、ガラス、錠の性能、 |  |  |  | □ |  | □
[5 empty] | 住戸の出入口 | [16 empty] | 仕様、施工状態
[5 empty] | ■ | すべて侵入防止対策上有効な開口部 | [13 empty] | □ |  | 雨戸等の性能・施工状態 |  |  |  | □ |  | □
[5 empty] | 〔区分：b〕 |  |  |  |  | 開閉機構あり | □ |  | 有 |  | ■ | 施工図 |  |  |  | ■ |  | サッシ、ガラスの性能・ |  |  |  | □ |  | □
[5 empty] | 外部からの 接近が比較的 容易な開口部 （共用廊下又は 共用階段若しくはバルコニー等） | [16 empty] | 施工状態
[20 empty] | □ |  | 戸、ガラス、錠の性能、 |  |  |  | □ |  | □
仕様、施工状態
[20 empty] | □ |  | 雨戸等の性能・施工状態 |  |  |  | □ |  | □
[10 empty] | 開閉機構なし | □ |  | 有 |  | □ | 施工図 |  |  |  | □ |  | ガラスの性能・施工状態 |  |  |  | □ |  | □
[5 empty] | ■ | すべて侵入防止対策上有効な開口部
[20 empty] | □ |  | 雨戸等の性能・施工状態 |  |  |  | □ |  | □
[5 empty] | 〔区分：b(ｉ)〕 |  |  |  |  | 開閉機構あり | □ |  | 有 |  | □ | 施工図 |  |  |  | □ |  | サッシ、ガラスの性能・ |  |  |  | □ |  | □
[5 empty] | 外部からの 接近が比較的 容易な開口部 （共用廊下又は 共用階段） | [16 empty] | 施工状態
[20 empty] | □ |  | 戸、ガラス、錠の性能、 |  |  |  | □ |  | □
仕様、施工状態
[20 empty] | □ |  | 雨戸等の性能・施工状態 |  |  |  | □ |  | □
[5 empty] | □ | すべて侵入防止対策上有効な開口部 |  |  |  | 開閉機構なし | □ |  | 有 |  | □ | 施工図 |  |  |  | □ |  | ガラスの性能・施工状態 |  |  |  | □ |  | □
[20 empty] | □ |  | 雨戸等の性能・施工状態 |  |  |  | □ |  | □
[5 empty] | 〔区分：b(ⅱ)〕 |  |  |  |  | 開閉機構あり | □ |  | 有 |  | □ | 施工図 |  |  |  | □ |  | サッシ、ガラスの性能・ |  |  |  | □ |  | □
[5 empty] | 外部からの 接近が比較的 容易な開口部 (バルコニー等) | [16 empty] | 施工状態
[20 empty] | □ |  | 戸、ガラス、錠の性能、 |  |  |  | □ |  | □
仕様、施工状態
[20 empty] | □ |  | 雨戸等の性能・施工状態 |  |  |  | □ |  | □
[5 empty] | □ | すべて侵入防止対策上有効な開口部 |  |  |  | 開閉機構なし | □ |  | 有 |  | □ | 施工図 |  |  |  | □ |  | ガラスの性能・施工状態 |  |  |  | □ |  | □
[20 empty] | □ |  | 雨戸等の性能・施工状態 |  |  |  | □ |  | □
[5 empty] | 〔区分：ｃ〕 |  |  |  |  | 開閉機構あり | □ |  | 有 |  | □ | 施工図 |  |  |  | □ |  | サッシ、ガラスの性能・ |  |  |  | □ |  | □
[5 empty] | その他の開口部 | [16 empty] | 施工状態
[5 empty] | □ | すべて侵入防止対策上有効な開口部 | [13 empty] | □ |  | 戸、ガラス、錠の性能、 |  |  |  | □ |  | □
仕様、施工状態
[20 empty] | □ |  | 雨戸等の性能・施工状態 |  |  |  | □ |  | □
[10 empty] | 開閉機構なし | □ |  | 有 |  | □ | 施工図 |  |  |  | □ |  | ガラスの性能・施工状態 |  |  |  | □ |  | □
[20 empty] | □ |  | 雨戸等の性能・施工状態 |  |  |  | □ |  | □
* 等級、表示事項については「設計住宅性能評価一覧表」を参照する。
* 変更の「有」にチェックした場合は変更申告書を提出する。
* 判定結果が不適の場合の指摘事項は建設住宅性能評価 検査記録書による。
等級1、2の場合 は記入不要
等級1、2の場合 は記入不要
変更申告書を提出した 場合は「有」に チェック
施工状況報告書の記入及び検査実施に おいては「設計住宅性能評価一覧表」を 参照する
施工状況報告書の記入及び検査実施に おいては「設計住宅性能評価一覧表」を 参照する
メゾネットの場合 に記入
等級４の記入例
施工状況報告書の記入及び検査実施に おいては「設計住宅性能評価一覧表」を 参照する
施工状況報告書の記入及び検査実施に おいては「設計住宅性能評価一覧表」を 参照する
等級３の記入例